## BOM_Board1_PCB2_2024-03-07
No. | Quantity | Comment | Designator | Footprint | Value | Manufacturer Part | Manufacturer | Supplier Part | Supplier
1 | 1 | 100nF | C2 | C0402 | 100nF | CL05B104KO5NNNC | SAMSUNG(三星) | C1525 | LCSC
2 | 1 | 1uF | C4 | C0402 | 1uF | CL05A105KA5NQNC | SAMSUNG(三星) | C52923 | LCSC
3 | 1 | 10uF | C5 | C0402 | 10uF | CL10A106MA8NRNC | SAMSUNG(三星) | C96446 | LCSC
4 | 1 | HDR-M_2.54_2x5 | H1 | HDR-TH_10P-P2.54-V-M-R2-C5-S2.54
5 | 9 | S8050_NPN | Q1,Q2,Q3,Q4,Q5,Q6,Q7,Q8,Q9 | SOT-23_L2.9-W1.3-P1.90-LS2.4-BR
6 | 1 | 10Ω | R1 | R0402 | 10Ω | 0402WGF100JTCE | UNI-ROYAL(厚声) | C25077 | LCSC
7 | 4 | 10kΩ | R2,R3,R43,R45 | R0402 | 10kΩ | 0402WGF1002TCE | UNI-ROYAL(厚声) | C25744 | LCSC
8 | 25 | 1kΩ | R6,R7,R8,R9,R10,R11,R12,R13,R14,R15,R17,R18,R20,R21,R23,R24,R26,R27,R29,R30,R32,R33,R35,R36,R38 | R0402 | 1kΩ | 0402WGF1001TCE | UNI-ROYAL(厚声) | C11702 | LCSC
9 | 8 | 1.8kΩ | R16,R19,R22,R25,R28,R31,R34,R37 | R0402 | 1.8kΩ | 0603WAF1801T5E | UNI-ROYAL(厚声) | C4177 | LCSC
10 | 2 | 100kΩ | R39,R40 | R0402 | 100kΩ | 0402WGF1003TCE | UNI-ROYAL(厚声) | C25741 | LCSC
11 | 1 | 100Ω | R41 | R0402 | 100Ω | 0402WGF1000TCE | UNI-ROYAL(厚声) | C25076 | LCSC
12 | 1 | 39K | R42 | R0402 | 39K
13 | 1 | 20kΩ | R44 | R0402 | 20kΩ | 0402WGF2002TCE | UNI-ROYAL(厚声) | C25765 | LCSC
14 | 1 | Raspberry Pi Pico | U5 | RASPBERRY PI PICO/ RASPBERRY PI PICO W |  | Pi Pico | Raspberry Pi | Pi Pico | Core Electronics