## PickAndPlace_PCB2_2024-03-07
Designator | Device | Footprint | Mid X | Mid Y | Ref X | Ref Y | Pad X | Pad Y | Pins | Layer | Rotation | SMD | Comment
H1 | HDR-M_2.54_2x5 | HDR-TH_10P-P2.54-V-M-R2-C5-S2.54 | 46.8mm | -87.884mm | 46.8mm | -87.884mm | 48.07mm | -82.804mm | 10 | B | 270 | No | HDR-M_2.54_2x5
C3 | 25YXG100MLLCT16.3X11 | CAP-TH_BD6.3-P2.50-D0.5-FD | 44.958mm | -57.658mm | 44.958mm | -57.658mm | 46.208mm | -57.658mm | 2 | B | 180 | No | 100uF
H2 | HDR-F_2.54_1x8P | HDR-TH_8P-P2.54-V-F-1 | 47.46mm | -13.8mm | 47.46mm | -13.8mm | 47.46mm | -4.91mm | 8 | T | 270 | No | HDR-F_2.54_1x8P
H3 | HDR-F_2.54_1x8P | HDR-TH_8P-P2.54-V-F-1 | 2.54mm | -13.8mm | 2.54mm | -13.8mm | 2.54mm | -4.91mm | 8 | T | 270 | No | HDR-F_2.54_1x8P
Q1 | S8050_NPN | SOT-23_L2.9-W1.3-P1.90-LS2.4-BR | 44.958mm | -26.924mm | 44.958mm | -26.924mm | 45.908mm | -25.774mm | 3 | T | 90 | Yes | S8050_NPN
LED1 | LED_TH-R_3mm | LED-TH_BD3.0-P2.54-FD | 8.757mm | -65.532mm | 8.757mm | -65.532mm | 7.487mm | -65.532mm | 2 | T | 0 | No | LED_TH-R_3mm
LED2 | LED_TH-R_3mm | LED-TH_BD3.0-P2.54-FD | 18.757mm | -65.532mm | 18.757mm | -65.532mm | 17.487mm | -65.532mm | 2 | T | 0 | No | LED_TH-R_3mm
LED3 | LED_TH-R_3mm | LED-TH_BD3.0-P2.54-FD | 28.757mm | -65.532mm | 28.757mm | -65.532mm | 27.487mm | -65.532mm | 2 | T | 0 | No | LED_TH-R_3mm
LED4 | LED_TH-R_3mm | LED-TH_BD3.0-P2.54-FD | 38.757mm | -65.532mm | 38.757mm | -65.532mm | 37.487mm | -65.532mm | 2 | T | 0 | No | LED_TH-R_3mm
LED5 | LED_TH-R_3mm | LED-TH_BD3.0-P2.54-FD | 8.757mm | -80.772mm | 8.757mm | -80.772mm | 7.487mm | -80.772mm | 2 | T | 0 | No | LED_TH-R_3mm
LED6 | LED_TH-R_3mm | LED-TH_BD3.0-P2.54-FD | 18.757mm | -80.772mm | 18.757mm | -80.772mm | 17.487mm | -80.772mm | 2 | T | 0 | No | LED_TH-R_3mm
LED7 | LED_TH-R_3mm | LED-TH_BD3.0-P2.54-FD | 28.757mm | -80.772mm | 28.757mm | -80.772mm | 27.487mm | -80.772mm | 2 | T | 0 | No | LED_TH-R_3mm
LED8 | LED_TH-R_3mm | LED-TH_BD3.0-P2.54-FD | 38.757mm | -80.772mm | 38.757mm | -80.772mm | 37.487mm | -80.772mm | 2 | T | 0 | No | LED_TH-R_3mm
Q2 | S8050_NPN | SOT-23_L2.9-W1.3-P1.90-LS2.4-BR | 17.526mm | -5.461mm | 17.526mm | -5.461mm | 16.376mm | -4.511mm | 3 | T | 180 | Yes | S8050_NPN
Q3 | S8050_NPN | SOT-23_L2.9-W1.3-P1.90-LS2.4-BR | 22.098mm | -4.445mm | 22.098mm | -4.445mm | 20.948mm | -3.495mm | 3 | T | 180 | Yes | S8050_NPN
Q4 | S8050_NPN | SOT-23_L2.9-W1.3-P1.90-LS2.4-BR | 26.67mm | -5.461mm | 26.67mm | -5.461mm | 25.52mm | -4.511mm | 3 | T | 180 | Yes | S8050_NPN
Q5 | S8050_NPN | SOT-23_L2.9-W1.3-P1.90-LS2.4-BR | 31.242mm | -4.445mm | 31.242mm | -4.445mm | 30.092mm | -3.495mm | 3 | T | 180 | Yes | S8050_NPN
Q6 | S8050_NPN | SOT-23_L2.9-W1.3-P1.90-LS2.4-BR | 12.192mm | -9.271mm | 12.192mm | -9.271mm | 11.042mm | -8.321mm | 3 | T | 180 | Yes | S8050_NPN
Q7 | S8050_NPN | SOT-23_L2.9-W1.3-P1.90-LS2.4-BR | 12.192mm | -12.827mm | 12.192mm | -12.827mm | 11.042mm | -11.877mm | 3 | T | 180 | Yes | S8050_NPN
Q8 | S8050_NPN | SOT-23_L2.9-W1.3-P1.90-LS2.4-BR | 12.192mm | -16.383mm | 12.192mm | -16.383mm | 11.042mm | -15.433mm | 3 | T | 180 | Yes | S8050_NPN
Q9 | S8050_NPN | SOT-23_L2.9-W1.3-P1.90-LS2.4-BR | 12.192mm | -19.939mm | 12.192mm | -19.939mm | 11.042mm | -18.989mm | 3 | T | 180 | Yes | S8050_NPN
U1 | RK09K1130A70 | RES-TH_RK09K1130A70 | 9.343mm | -33.147mm | 9.343mm | -33.147mm | 6.844mm | -36.647mm | 5 | T | 0 | No | 10kΩ
U2 | RK09K1130A70 | RES-TH_RK09K1130A70 | 27.614mm | -33.147mm | 27.614mm | -33.147mm | 25.114mm | -36.647mm | 5 | T | 0 | No | 10kΩ
U3 | RK09K1130A70 | RES-TH_RK09K1130A70 | 9.343mm | -49.149mm | 9.343mm | -49.149mm | 6.843mm | -52.649mm | 5 | T | 0 | No | 10kΩ
U4 | RK09K1130A70 | RES-TH_RK09K1130A70 | 27.614mm | -49.149mm | 27.614mm | -49.149mm | 25.114mm | -52.649mm | 5 | T | 0 | No | 10kΩ
SW1 | K2-1102DP-O3SW-04 | KEY-TH_4P-L6.0-W6.0-P4.50-LS7.5 | 8.757mm | -71.628mm | 8.757mm | -71.628mm | 5.507mm | -73.878mm | 4 | T | 0 | No | K2-1102DP-O3SW-04
SW2 | K2-1102DP-O3SW-04 | KEY-TH_4P-L6.0-W6.0-P4.50-LS7.5 | 18.757mm | -71.628mm | 18.757mm | -71.628mm | 15.507mm | -73.878mm | 4 | T | 0 | No | K2-1102DP-O3SW-04
SW3 | K2-1102DP-O3SW-04 | KEY-TH_4P-L6.0-W6.0-P4.50-LS7.5 | 28.757mm | -71.628mm | 28.757mm | -71.628mm | 25.507mm | -73.878mm | 4 | T | 0 | No | K2-1102DP-O3SW-04
SW4 | K2-1102DP-O3SW-04 | KEY-TH_4P-L6.0-W6.0-P4.50-LS7.5 | 38.757mm | -71.628mm | 38.757mm | -71.628mm | 35.507mm | -73.878mm | 4 | T | 0 | No | K2-1102DP-O3SW-04
SW5 | K2-1102DP-O3SW-04 | KEY-TH_4P-L6.0-W6.0-P4.50-LS7.5 | 8.757mm | -86.741mm | 8.757mm | -86.741mm | 5.507mm | -88.991mm | 4 | T | 0 | No | K2-1102DP-O3SW-04
SW6 | K2-1102DP-O3SW-04 | KEY-TH_4P-L6.0-W6.0-P4.50-LS7.5 | 18.757mm | -86.741mm | 18.757mm | -86.741mm | 15.507mm | -88.991mm | 4 | T | 0 | No | K2-1102DP-O3SW-04
SW7 | K2-1102DP-O3SW-04 | KEY-TH_4P-L6.0-W6.0-P4.50-LS7.5 | 28.757mm | -86.741mm | 28.757mm | -86.741mm | 25.507mm | -88.991mm | 4 | T | 0 | No | K2-1102DP-O3SW-04
SW8 | K2-1102DP-O3SW-04 | KEY-TH_4P-L6.0-W6.0-P4.50-LS7.5 | 38.757mm | -86.741mm | 38.757mm | -86.741mm | 35.507mm | -88.991mm | 4 | T | 0 | No | K2-1102DP-O3SW-04
U5 | Raspberry Pi Pico | RASPBERRY PI PICO/ RASPBERRY PI PICO W | 27.981mm | -36.73mm | 38.481mm | -62.23mm | 36.871mm | -12.6mm | 40 | B | 180 | No | Raspberry Pi Pico
R42 | Res_0402 | R0402 | 4.191mm | -65.278mm | 4.191mm | -65.278mm | 4.191mm | -64.845mm | 2 | T | 270 | Yes | 39K
U6 | TLV2462IP | PDIP-8_L9.6-W6.4-P2.54-LS7.9-BL | 9.271mm | -58.928mm | 9.271mm | -58.928mm | 13.081mm | -62.738mm | 8 | B | 180 | No | TLV2462IP
C2 | CL05B104KO5NNNC | C0402 | 20.955mm | -16.256mm | 20.955mm | -16.256mm | 20.955mm | -15.711mm | 2 | T | 270 | Yes | 100nF
C4 | CL05A105KA5NQNC | C0402 | 24.13mm | -55.499mm | 24.13mm | -55.499mm | 24.675mm | -55.499mm | 2 | T | 180 | Yes | 1uF
C5 | CL10A106MA8NRNC | C0402 | 29.718mm | -57.023mm | 29.718mm | -57.023mm | 29.173mm | -57.023mm | 2 | T | 0 | Yes | 10uF
R1 | 0402WGF100JTCE | R0402 | 46.228mm | -62.484mm | 46.228mm | -62.484mm | 45.795mm | -62.484mm | 2 | T | 0 | Yes | 10Ω
R16 | 0603WAF1801T5E | R0402 | 7.62mm | -3.937mm | 7.62mm | -3.937mm | 7.187mm | -3.937mm | 2 | T | 0 | Yes | 1.8kΩ
R19 | 0603WAF1801T5E | R0402 | 7.62mm | -6.35mm | 7.62mm | -6.35mm | 7.187mm | -6.35mm | 2 | T | 0 | Yes | 1.8kΩ
R22 | 0603WAF1801T5E | R0402 | 7.62mm | -8.763mm | 7.62mm | -8.763mm | 7.187mm | -8.763mm | 2 | T | 0 | Yes | 1.8kΩ
R25 | 0603WAF1801T5E | R0402 | 7.62mm | -11.303mm | 7.62mm | -11.303mm | 7.187mm | -11.303mm | 2 | T | 0 | Yes | 1.8kΩ
R28 | 0603WAF1801T5E | R0402 | 7.62mm | -13.843mm | 7.62mm | -13.843mm | 7.187mm | -13.843mm | 2 | T | 0 | Yes | 1.8kΩ
R31 | 0603WAF1801T5E | R0402 | 7.62mm | -16.383mm | 7.62mm | -16.383mm | 7.187mm | -16.383mm | 2 | T | 0 | Yes | 1.8kΩ
R34 | 0603WAF1801T5E | R0402 | 7.62mm | -18.923mm | 7.62mm | -18.923mm | 7.187mm | -18.923mm | 2 | T | 0 | Yes | 1.8kΩ
R37 | 0603WAF1801T5E | R0402 | 7.62mm | -21.463mm | 7.62mm | -21.463mm | 7.187mm | -21.463mm | 2 | T | 0 | Yes | 1.8kΩ
R6 | 0402WGF1001TCE | R0402 | 15.621mm | -49.022mm | 15.621mm | -49.022mm | 15.621mm | -48.589mm | 2 | T | 270 | Yes | 1kΩ
R7 | 0402WGF1001TCE | R0402 | 12.319mm | -65.532mm | 12.319mm | -65.532mm | 11.886mm | -65.532mm | 2 | T | 0 | Yes | 1kΩ
R8 | 0402WGF1001TCE | R0402 | 22.352mm | -65.532mm | 22.352mm | -65.532mm | 21.919mm | -65.532mm | 2 | T | 0 | Yes | 1kΩ
R9 | 0402WGF1001TCE | R0402 | 32.258mm | -65.532mm | 32.258mm | -65.532mm | 31.825mm | -65.532mm | 2 | T | 0 | Yes | 1kΩ
R10 | 0402WGF1001TCE | R0402 | 42.291mm | -65.532mm | 42.291mm | -65.532mm | 41.858mm | -65.532mm | 2 | T | 0 | Yes | 1kΩ
R11 | 0402WGF1001TCE | R0402 | 12.319mm | -80.772mm | 12.319mm | -80.772mm | 11.886mm | -80.772mm | 2 | T | 0 | Yes | 1kΩ
R12 | 0402WGF1001TCE | R0402 | 22.352mm | -80.772mm | 22.352mm | -80.772mm | 21.919mm | -80.772mm | 2 | T | 0 | Yes | 1kΩ
R13 | 0402WGF1001TCE | R0402 | 32.385mm | -80.772mm | 32.385mm | -80.772mm | 31.952mm | -80.772mm | 2 | T | 0 | Yes | 1kΩ
R14 | 0402WGF1001TCE | R0402 | 42.418mm | -80.772mm | 42.418mm | -80.772mm | 41.985mm | -80.772mm | 2 | T | 0 | Yes | 1kΩ
R15 | 0402WGF1001TCE | R0402 | 13.716mm | -67.437mm | 13.716mm | -67.437mm | 13.716mm | -67.004mm | 2 | T | 270 | Yes | 1kΩ
R17 | 0402WGF1001TCE | R0402 | 5.207mm | -4.953mm | 5.207mm | -4.953mm | 5.64mm | -4.953mm | 2 | T | 180 | Yes | 1kΩ
R18 | 0402WGF1001TCE | R0402 | 23.749mm | -67.437mm | 23.749mm | -67.437mm | 23.749mm | -67.004mm | 2 | T | 270 | Yes | 1kΩ
R20 | 0402WGF1001TCE | R0402 | 5.207mm | -7.366mm | 5.207mm | -7.366mm | 5.64mm | -7.366mm | 2 | T | 180 | Yes | 1kΩ
R21 | 0402WGF1001TCE | R0402 | 33.655mm | -67.437mm | 33.655mm | -67.437mm | 33.655mm | -67.004mm | 2 | T | 270 | Yes | 1kΩ
R23 | 0402WGF1001TCE | R0402 | 5.207mm | -10.033mm | 5.207mm | -10.033mm | 5.64mm | -10.033mm | 2 | T | 180 | Yes | 1kΩ
R24 | 0402WGF1001TCE | R0402 | 43.815mm | -67.437mm | 43.815mm | -67.437mm | 43.815mm | -67.004mm | 2 | T | 270 | Yes | 1kΩ
R26 | 0402WGF1001TCE | R0402 | 5.207mm | -12.573mm | 5.207mm | -12.573mm | 5.64mm | -12.573mm | 2 | T | 180 | Yes | 1kΩ
R27 | 0402WGF1001TCE | R0402 | 13.716mm | -82.677mm | 13.716mm | -82.677mm | 13.716mm | -82.244mm | 2 | T | 270 | Yes | 1kΩ
R29 | 0402WGF1001TCE | R0402 | 5.207mm | -15.113mm | 5.207mm | -15.113mm | 5.64mm | -15.113mm | 2 | T | 180 | Yes | 1kΩ
R30 | 0402WGF1001TCE | R0402 | 23.749mm | -82.677mm | 23.749mm | -82.677mm | 23.749mm | -82.244mm | 2 | T | 270 | Yes | 1kΩ
R32 | 0402WGF1001TCE | R0402 | 5.207mm | -17.653mm | 5.207mm | -17.653mm | 5.64mm | -17.653mm | 2 | T | 180 | Yes | 1kΩ
R33 | 0402WGF1001TCE | R0402 | 33.655mm | -82.677mm | 33.655mm | -82.677mm | 33.655mm | -82.244mm | 2 | T | 270 | Yes | 1kΩ
R35 | 0402WGF1001TCE | R0402 | 5.207mm | -20.193mm | 5.207mm | -20.193mm | 5.64mm | -20.193mm | 2 | T | 180 | Yes | 1kΩ
R36 | 0402WGF1001TCE | R0402 | 42.418mm | -82.169mm | 42.418mm | -82.169mm | 42.851mm | -82.169mm | 2 | T | 180 | Yes | 1kΩ
R38 | 0402WGF1001TCE | R0402 | 5.207mm | -22.733mm | 5.207mm | -22.733mm | 5.64mm | -22.733mm | 2 | T | 180 | Yes | 1kΩ
R39 | 0402WGF1003TCE | R0402 | 26.543mm | -57.912mm | 26.543mm | -57.912mm | 26.543mm | -57.479mm | 2 | T | 270 | Yes | 100kΩ
R40 | 0402WGF1003TCE | R0402 | 29.083mm | -58.42mm | 29.083mm | -58.42mm | 29.516mm | -58.42mm | 2 | T | 180 | Yes | 100kΩ
R41 | 0402WGF1000TCE | R0402 | 28.829mm | -54.864mm | 28.829mm | -54.864mm | 28.829mm | -54.431mm | 2 | T | 270 | Yes | 100Ω
R44 | 0402WGF2002TCE | R0402 | 7.493mm | -59.055mm | 7.493mm | -59.055mm | 7.06mm | -59.055mm | 2 | T | 0 | Yes | 20kΩ
R2 | 0402WGF1002TCE | R0402 | 43.942mm | -23.368mm | 43.942mm | -23.368mm | 43.942mm | -22.935mm | 2 | T | 270 | Yes | 10kΩ
R3 | 0402WGF1002TCE | R0402 | 46.228mm | -28.956mm | 46.228mm | -28.956mm | 46.228mm | -28.523mm | 2 | T | 270 | Yes | 10kΩ
R43 | 0402WGF1002TCE | R0402 | 8.128mm | -68.072mm | 8.128mm | -68.072mm | 7.695mm | -68.072mm | 2 | T | 0 | Yes | 10kΩ
R45 | 0402WGF1002TCE | R0402 | 9.906mm | -57.531mm | 9.906mm | -57.531mm | 9.473mm | -57.531mm | 2 | T | 0 | Yes | 10kΩ